## zała nr 7 Przedmiar
Przebudowa drogi wwnętrznej na działce nr 337 w Marciszowie
Lp. | Nr spec.techn. | Opis | Jedn. przedm. | Ilość | Cena jedn. | Wartość
1 |  | ROBOTY PRZYGOTOWAWCZE, ROZBIÓRKOWE
1 d.1 | D-01.01.01 | Obsługa geodezyjna budowy. Odtworzenie trasy i punktów wysokościowych. Dokumentacja powykonawcza. | km | 0.12
2 |  | ROBOTY ZIEMNE
2 d.2 | D-02.01.01 | Roboty ziemne - korytowanie pod konstrukcję nawierzchni jezdni, zjazdów,skrzyżowań, ławy betonowe oporników, krawężników, z wywozem i kosztami składowania: | m3 | 204.43
3 |  | ELEMENTY ULIC
3 d.3 | D-08.01.01 | Oporniki betonowe o wymiarach 12x25cm na ławie betonowej z oporem z betonu C12/15 o Fb=0,05m2. | m | 239.5
4 d.3 | D-08.01.01 | Krawężniki betonowe najzadowe o wymiarach 15x22cm na ławie betonowej z oporem z betonu C12/15 o Fb=0,05m2. | m | 25
4 |  | PODBUDOWY
5 d.4 | D-04.01.01 | Profilowanie i zagęszczenie podłoża pod warstwy konstrukcyjne. - jezdnia, zjazdy. | m2 | 372.5
6 d.4 | D-04.02.02 | Podbudowa z kruszywa łamanego 0-31,5 mm stabilizowanego mechanicznie, gr. śr 20 cm | m2 | 372.5
7 d.4 | D-04.04.02 | Warstwa odsączająca wykonana i zagęszczana mechanicznie o gr.15 cm | m2 | 372.5
5 |  | NAWIERZCHNIE
8 d.5 | D-05.03.23a | Nawierzchnia z kostki betonowej brukowej gr.8cm na podsypce cementowo - piaskowej gr. 3cm. | m2 | 372.5
6 |  | ROBOTY WYKOŃCZENIOWE
9 d.6 | D-03.02.01 | Regulacja pionowa skrzynek zaworów wodociągowych | szt. | 1
10 d.6 | D-03.02.01 | Regulacja pionowa włazów kanalizacji sanitarnej | szt. | 2
11 d.6 | D-04.02.02 | Uzupełnienie poboczy kruszywem łamanym 0-31,5mm stabilizowanym mechanicznie gr. 10cm | m2 | 198.5
12 d.6 | D-07.02.01 | Oznakowanie pionowe. Słupki z rur stalowych fi 60mm ocynkowane - 2 szt.; tarcze znaków pionowych - 4 szt. | kpl | 1
13 d.6 | D-03.02.01 | Przykanaliki z rur PCV D300: wykop liniowy, podłoże z materiałów sybkich gr. 10cm, kanał z rur PVC d=200mm, zasypanie pospółką z zagęszczeniem oraz wywóz gruntu z wykopu | m | 7
13 d.6 | D-03.02.01 | Studzienka ściekowa betonowa systemowa z osadnikiem i wpustem ulicznym typu D-400 | szt. | 1
13 d.6 | D-03.02.01 | Studnia betonowa śr. 1000mm z płytą nastudzienną i włazem kanałowym żeliwnym D-400 | szt. | 1
Suma